## Planilha1
PPU - PLANILHA DE PREÇO ÚNICO
EMPRESA:
CNPJ:
LOTE | ITEM | DESCRIÇÃO DOS MATERIAIS | UNIDADE | QUANT | VLOR UNIT | VLOR TOTAL
1 | 1 | TUBO PEX MULTICAMADA 20mm | METRO | 200 |  | 0
| 2 | CONEXÃO CRIMPAGEM PARA TUBOS MULTICAMADA ROSCA BSP MACHO 20mm/ 3/4" | UNIDADE | 200 |  | 0
| 3 | COTOVELO MACHO PARA CRIMPAGEM PARA TUBOS MULTICAMADA ROSCA BSP MACHO 20mm/ 3/4" | UNIDADE | 200 |  | 0
2 | 4 | UNIÃO EM AÇO INOX 304 BSP 3/4" | UNIDADE | 120 |  | 0
| 5 | LUVA EM AÇO INOX 304 ROSCA BSP 1" | UNIDADE | 200 |  | 0
| 6 | COTOVELO EM AÇO INOX 304 ROSCA BSP 3/4" | UNIDADE | 420 |  | 0
| 7 | TÊ EM AÇO INOX 304 ROSCA BSP 3/4" | UNIDADE | 400 |  | 0
| 8 | NIPLE CURTO DUPLO EM AÇO INOX 304 ROSCA BSP 3/4" | UNIDADE | 1300 |  | 0
| 9 | NIPLE CURTO DUPLO EM AÇO INOX 304 ROSCA BSP 1/2" | UNIDADE | 600 |  | 0
| 10 | BUCHA DE REDUÇÃO EM AÇO INOX 304 ROSCA BSP 3/4" / 1/2" | UNIDADE | 120 |  | 0
| 11 | BUCHA DE REDUÇÃO EM AÇO INOX 304 ROSCA BSP 1.1/2" / 3/4" | UNIDADE | 80 |  | 0
| 12 | BUCHA DE REDUÇÃO EM AÇO INOX 304 ROSCA BSP 1" / 3/4" | UNIDADE | 200 |  | 0
| 13 | PLUG (BUJÃO) EM AÇO INOX 304 ROSCA BSP 1/2" | UNIDADE | 400 |  | 0
3 | 14 | REGISTRO 1/4 DE VOLTA MONOBLOCO EM BRONZE PARA GAS 1/2", PN 25, BSP, EXTREMIDADES FEMEA EM AMBOS OS LADOS, ALAVANCA CURTA EM ALUMINIO NA COR AMARELA | UNIDADE | 200 |  | 0
| 15 | VÁLVULA ESFERA (REGISTRO) EM LATÃO BI-CROMATIZADO PARA GÁS, MANOBRA TIPO BORBOLETA NA COR AMARELA, EXTREMIDADES FÊMEAS, PN 20 OU SUPERIOR - DN 3/4"" | UNIDADE | 400 |  | 0
4 | 16 | TUBO METÁLICO FLEXÍVEL CORRUGADO UTILIZADO PARA CONDUÇÃO DE GÁS NATURAL / GLP, DIÂMETRO NOMINAL 3/4”, FABRICADO EM LIGA DE COBRE (TOMBACK), ASTM B135 OU AÇO INOX AISI 304, REVESTIDO COM UMA MALHA TRANÇADA FABRICADA COM FIOS EM LIGA DE COBRE (TOMBACK), ASTM B134 OU AÇO INOX AISI 304. FABRICADO CONFORME NBR 14177 | UNIDADE | 200 |  | 0
TOTAL GERAL |  |  |  |  | 0